## Sibahi
1 | Наименование детали | Ед.изм | кол-во | Спецификация, марка и/или модель | техническая характеристика | материала | Где используется (участок, агрегат, оборудование и др.) | Краткое описание и цель использования | Фото бирки (шильдика)
1 | Агрегат травления толкательного типа- Насос марки:Дозатор.Prominent GmbH.S1BAH12017PVTS400S000. | шт | 1 | Насос марки:Дозатор.GmbH.S1BAH12017PVTS400S000. | Высота всасывания 7 м в.ст. Макс. частота хода (при 60Гц) 200 ход/мин Материал исполнения дозирующей головки нержавеющая сталь Материал уплотнения PTFE Производительность при макс. Противодавлении 16 бар | металл |  | H2SO4 и FeCl3, 25 г/л, 50С
2 | Ремонтный комплект: | комплект | 2 | Насос марки:Дозатор.GmbH.S1BAH12017PVTS400S000. | торцевое уплонение, прокладки. | металл