## Лист1
Весы крановые должны соответствовать следующим техническим и метрологическим характеристикам.
Метрологические характеристики:
наибольший предел взвешивания (НПВ): 40 ООО kg наименьший предел взвешивания (НмПВ): 50 kg цена поверочного деления (е): 5,0 kg точность/ класс точности ГОСТ OIML R 76-1-2011: не менее ± 5,0 kg / средний III число поверочных интервалов (11):3000 класс точности тензодатчиков ГОСТ 8.631-2013: не менее СЗ. тип измерения: тензометрический.
Технические характеристики:
диапазон рабочих температур: -30 °С ---;-+50 °С,
наружный индикатор : Ж/К, Светодиодный, питание: 220 В, приём информации через WIFI
тип дисплея: ЖК/ Светодиодный индикатор показания о взвешивании должен иметь размеры цифр до 75 мм. диапазон рабочих температур для дисплея: -1 О 0С ---;-+40 °С. диапазон уравновешивания тары (kg) - 1 00 % Мах. источник питания: АКБ работа весов без подзарядки аккумулятора: не менее 80 часов потребляемая мощность (В/А): не более 1 время стабилизации показаний: не более 5,0 секунд время непрерывной работы весов: 24 часа. средняя наработка весов на отказ: не менее 2500 часов. средний срок службы: не менее 8 лет. габаритные размеры весов с крюком (111111): не более 1500х300х400 габаритные размеры проушины на крановый крюк 22Б г//п-40тн.
масса: не более 160 kg тензодатчик должен соответствовать требованиям исполнения ГОСТ 8.631-2013. материал тензодатчика - нерж. сталь функции: автоматическая установка нуля; однократная выборка массы тары из
диапазона взвешивания; усреднение показаний при нестабильной нагрузке, передача информации через WIFI в систему учёта и печатное устройство.
возможность калибровки весов с помощью пульта ДУ или клавиатуры на весах дальность действия пульта ДУ: не менее 20 м степень защиты датчиков от пыли и воды (ГОСТ 14254-96): не ниже IP68.
Допускается отклонение от приведенных технических характеристик в сторону улучшения
небольшой габарит; высокая точность измерений; возможность передачи сигнала через WIFI; лёгкость в эксплуатации; дистанционное управление; проведение взвешивание без остановки производственного процесса.E33